## 概要
KEK地下測定 — 地質に基づく宇宙線中性子予測
昨年度9班（熱中性子・管理棟1階基準、空気中 λ ≈ 1470 m）× 筑波台地の浅層地質モデル
このブックの内容
地質_KEK | KEK周辺（筑波台地）の表層〜浅部の地質と密度仮定
予測 | 層構造を考慮した深さ方向のフラックス予測（主結果・グラフ）
測定計画 | 地下測定で記録すべき項目と推奨深さ
文献_根拠 | 地質・減衰長の根拠
一言でいうと
KEKは筑波台地の関東ローム＋常総粘土の上にあり、土の密度が比較的低いため、
空気中の平均自由行程は約 1470 m（熱中性子・管理棟1階→白根山）。土の中では約 1.1 m まで短くなり、深さ2–3 mで熱中性子は地上の数〜十%まで減ると予測。
深さ5 m超では大気起源はほぼ消え、放射起源フロアが見え始める可能性。
主予測（熱中性子・管理棟1階基準 φ=1.83E-03、λ_air ≈ 1470 m）
深さ (m) | その層のλ (m) | 残存率 | 予測φ (s⁻¹ cm⁻²) | 通過する主な層
1 | 1.0926 | 40.04% | 0.00073276 | 関東ローム内
2 | 1.0926 | 16.03% | 0.00029341 | 関東ローム内
3 | 1.0926 | 6.42% | 0.00011748 | 関東ローム内
5 | 0.89394 | 0.6853% | 1.2541e-05 | 常総粘土に到達
10 | 0.7973 | 0.001295% | 2.3703e-08 | 下総層群
黄色行（2–3 m）が今年度の狙いどころ：まだ測れるが、地上との差がはっきり出る。

## 地質_KEK
KEK（つくば市大穂）周辺の地質
位置: 茨城県つくば市大穂（筑波台地）。標高おおむね 20–40 m。
浅層の標準層序（上から下へ）
深さの目安 | 地層名 | 岩相・特徴 | 湿潤密度 ρ (g/cm³) | 本予測での扱い
表層 0–数m | 関東ローム層（新期ローム） | 火山灰質粘性土。含水比高く多孔質。透水性は団粒のため比較的高い。 | 1.2–1.5（代表 1.35） | 最上層として採用
その下 0.15–4 m厚 | 常総粘土層 | 筑波台地でローム直下に広く分布する凝灰質粘土。難透水。層厚は場所で大きく変化。 | 約 1.65 | ローム下の第2層
さらに下位 | 下総層群（常総層・木下層など） | 更新統の砂・泥互層。つくば地下100 m以浅に広く分布。 | 砂泥 1.7–2.0（代表 1.85） | 5 m以深の本体
深部（参考） | 上総層群〜基盤 | より古い堆積岩・変成岩（温泉ボーリング等で確認）。浅い地下実験では非対象。 | — | 今回の予測範囲外
本予測で使う簡易柱状モデル（仮定）
深度区間 (m) | 地層 | 密度 ρ | 平均自由行程 λ (m) | 区間の面密度 ΔX (g/cm²)
0 – 3 | 関東ローム | 1.35 | 1.0926 | 405
3 – 5 | 常総粘土 | 1.65 | 0.89394 | 330
5 – 10 | 下総層群（砂泥） | 1.85 | 0.7973 | 925
10 – 20 | 下総層群（砂泥） | 1.85 | 0.7973 | 1850
空気中の平均自由行程 λ_air = 1475 m。土中は λ = λ_air × (ρ_air / ρ_土)。
注意（地質のばらつき）
・常総粘土の厚さは筑波台地で 15–400 cm と幅が大きい。実測地点のボーリングがあれば差し替えること。
・ローム厚も場所依存。KEK構内の掘削記録・建築図があれば最優先で使う。
・コンクリート床・建物自体も覆土として加算する（ρ≈2.3 g/cm³ 程度）。
・確認用: 産総研「地質図Navi」https://gbank.gsj.jp/geonavi/ ／ 関東平野の地下地質・地盤DB

## 予測
地下フラックス予測（KEK地質モデル × 平均自由行程）
φ(d) ≈ φ₀ · exp(−d/λ) 空気中 λ ≈ 1470 m（熱中性子・管理棟1階→白根山） 土中 λ = 1470 × (0.001 / ρ) φ₀ = 1.83×10⁻³
深さプロファイル（宇宙線大気起源成分の粗い予測）
深さ d (m) | その層のλ (m) | 熱 残存率 | 熱 予測φ | MeV 残存率(参考) | MeV 予測φ(参考) | 層の位置 | 測定の狙い | 深さ (m) | 熱残存率 (%)
0 | 1.0926 | 100% | 0.00183 | 100% | 0.000725 | 関東ローム内 | 地上基準（昨年度相当） | 0 | 100
0.5 | 1.0926 | 63.28% | 0.001158 | 50.85% | 0.00036864 | 関東ローム内 |  | 1 | 40.0415
1 | 1.0926 | 40.04% | 0.00073276 | 25.85% | 0.00018744 | 関東ローム内 | 差が出始める | 2 | 16.0332
1.5 | 1.0926 | 25.34% | 0.00046368 | 13.15% | 9.5308e-05 | 関東ローム内 |  | 3 | 6.4199
2 | 1.0926 | 16.03% | 0.00029341 | 6.684% | 4.8461e-05 | 関東ローム内 | 推奨① はっきり減る | 5 | 0.68531
2.5 | 1.0926 | 10.15% | 0.00018566 | 3.399% | 2.4641e-05 | 関東ローム内 |  | 10 | 0.0012952
3 | 1.0926 | 6.42% | 0.00011748 | 1.728% | 1.2529e-05 | 関東ローム内 | 推奨② ローム底付近
4 | 0.89394 | 2.098% | 3.8385e-05 | 0.3308% | 2.3983e-06 | 常総粘土に到達
5 | 0.89394 | 0.6853% | 1.2541e-05 | 0.06332% | 4.5907e-07 | 常総粘土に到達 | 大気起源はほぼ消える
6 | 0.7973 | 0.1955% | 3.5779e-06 | 0.009919% | 7.1915e-08 | 下総層群
8 | 0.7973 | 0.01591% | 2.9122e-07 | 0.0002434% | 1.7649e-09 | 下総層群
10 | 0.7973 | 0.001295% | 2.3703e-08 | 5.974e-06% | 4.3311e-11 | 下総層群 | 放射起源フロア候補
色: 黄=推奨深さ / オレンジ=大気起源ほぼ消失 / 緑=放射起源が支配しうる深さ

## 測定計画
地下測定の計画（KEK向け）
推奨測定セット
優先 | 地点イメージ | 深さ/覆土 | 期待される熱中性子 | ねらい | 測定時間の目安
必須 | 屋外または管理棟1階相当の地上 | 0 m（基準） | 〜1.83E-03（昨年度1階） | 基準の再現・較正 | 昨年度並み
必須 | 浅い地下／ピット／B1 | 約 2–3 m 相当 | 地上の約 6–16% | λ の検証（一番効く） | 地上の 5–20 倍
推奨 | やや深い地下 | 約 5 m 相当 | 地上の <1% | 大気起源の消失確認 | 地上の 50–100 倍
発展 | 十分深い点 | ≳10 m 相当 | ほぼフロア | 放射起源の有無 | 可能な限り長く
記録必須項目（地質を活かすため）
□ 標高・深さ（GLからの深さ）
□ 覆土／床／天井の材質と厚さ（コンクリート厚を必ず）
□ 可能なら構内ボーリング柱状図との対応
□ 気圧・気温（大気側の補正）
□ 熱中性子と MeV を同一条件でペア測定
□ 屋内か屋外か、周囲の壁・水の有無（熱に効く）
成功の判定
2–3 m 点の熱中性子が、予測（残存率おおよそ 6–16%）のオーダーに入れば、管理棟1階基準の λ≈1470 m とKEK地質モデルが整合。
MeV が熱中性子より速く減れば、昨年どおり MeV の λ が短い（約 1000 m）ことと整合する。

## 文献_根拠
根拠・参照
項目 | 内容
平均自由行程 | 熱中性子・管理棟1階→白根山: Δh=2000 m、Λ≈147 g/cm²、空気中 λ≈1470 m（一様密度 ρ_air=1.00×10⁻³ g/cm³）。昨年と同じ定義。
地形 | KEKは筑波台地（標高おおむね20–40 m）上
層序 | 表層=関東ローム → 常総粘土 → 下総層群（宇野沢ほか1988、坂田ほか 2018/2024 など）
常総粘土 | 筑波台地でローム直下に広く分布。層厚15–400 cm。湿潤密度〜1.65 g/cm³
関東ローム密度 | 湿潤密度 1.2–1.5 g/cm³（代表1.35を使用）
地下中性子 | 浅い地下で大気起源が消え、深いと放射起源・ミュオン二次が支配（神岡・低レベル測定の文献）
地図 | 産総研 地質図Navi https://gbank.gsj.jp/geonavi/
限界 | 本予測は宇宙線大気起源の指数減衰のみ。放射起源フロアやミュオン二次は別途見積が必要。