## 概要
図11 等価コンクリート減衰 — 解析ブック
黄色=入力 / 水色=数式。グラフは「減衰曲線」シート上部。
主結果（測定点シートへの参照）
地点 | X | t_eq[cm] | 相対 | 理論 | 残差
開けない原因だったもの: 説明列に λ を含む不正数式 (=A0*EXP(-x/λ)) が入っていた。
PNG: 11_全地点_等価コンクリート.png

## パラメータ
定数（黄色=入力。他シートの数式が参照）
水色=数式。説明は文字列（先頭を = にしない）。
記号 | 値 | 単位 | 説明
A0 | 1 | - | 理論の規格化
lambda_cm | 77 | cm | A=A0*EXP(-x/lambda_cm), x is t_eq [cm]
lambda_m |  | m | lambda_cm / 100 (=0.77 m)
rho_c | 2.3 | g/cm3 | concrete density
rho_loam | 1.35 | g/cm3 | Kanto loam
rho_joso | 1.65 | g/cm3 | Joso clay
loam_max | 400 | cm | loam / joso boundary
lambda_air | 1475 | m | air (reference)
CPS0 |  | 1/s | ground CPS (linked)
数式の書き方（文字列・コピー用）
相対: =E5/パラメータ!$B$13
t_eq: =D5/パラメータ!$B$8
理論: =パラメータ!$B$5*EXP(-G5/パラメータ!$B$6) ※ G5=t_eq[cm], B6=lambda_cm
曲線: =パラメータ!$B$5*EXP(-A5/パラメータ!$B$6) ※ A5=t_eq[cm]

## 測定点
測定点（黄色=入力、水色=数式）
理論セル例: =パラメータ!$B$5*EXP(-G5/パラメータ!$B$6) （G=t_eq[cm], B6=lambda=77cm）
地点 | t_c [cm] | t_soil [cm] | X [g/cm2] | CPS | 相対 | t_eq [cm] | 理論A | 相対-理論 | 備考
地上 | 0 | 0 |  | 0.52515 |  |  |  |  | 基準（屋外）
PF | 105 | 0 |  | 0.25109 |  |  |  |  | X=241.50
linac | 150 | 0 |  | 0.064789 |  |  |  |  | X=345.00
BT | 60 | 220 |  | 0.11476 |  |  |  |  | 土はロームのみ（220 cm < 4 m）
KEKB | 80 | 670 |  | 0.039932 |  |  |  |  | ローム4 m + 常総2.7 m（Book5の117.25は桁誤り）
密度（パラメータ参照）: コンクリ2.3 / ローム1.35 / 常総1.65、ローム上限400 cm
手計算チェック
EXP(-150/77) |  | linac理論

## 減衰曲線
理論曲線と測定点（日本語グラフ）
緑列=グラフ用数値 / 水色=数式。各点の解説は右表とグラフ凡例を参照。
t_eq[cm] | 理論(数式) | 理論(値) |  |  | 地点 | x[cm] | 相対(数式) | 相対(値) | 理論値 | ラベル | 解説
0 |  | 1 |  |  | 地上 | 0 |  | 1 | 1 | 地上 1.000 | 基準（屋外）。相対=1に規格化
10.5763 |  | 0.87166 |  |  | PF | 105 |  | 0.47813 | 0.25573 | PF 0.478 | コンクリート105cm。理論より高い（屋内γ等）
21.1527 |  | 0.75979 |  |  | linac | 150 |  | 0.12337 | 0.14255 | linac 0.123 | コンクリート150cm。理論曲線に近い
31.729 |  | 0.66228 |  |  | BT | 189.1304 |  | 0.21852 | 0.085757 | BT 0.219 | コンクリ60+土220cm。理論より高い
42.3054 |  | 0.57728 |  |  | KEKB | 508.4783 |  | 0.076041 | 0.0013555 | KEKB 0.076 | コンクリ80+ローム400+常総270cm。厚いが相対は理論より高い
52.8817 |  | 0.5032
63.4581 |  | 0.43862
74.0344 |  | 0.38232
84.6108 |  | 0.33326
95.1871 |  | 0.29049
105.7635 |  | 0.25321
116.3398 |  | 0.22071
126.9162 |  | 0.19238
137.4925 |  | 0.16769
148.0689 |  | 0.14617
158.6452 |  | 0.12741
169.2216 |  | 0.11106
179.7979 |  | 0.096807
190.3743 |  | 0.084383
200.9506 |  | 0.073553
211.527 |  | 0.064113
222.1033 |  | 0.055885
232.6797 |  | 0.048713
243.256 |  | 0.042461
253.8323 |  | 0.037012
264.4087 |  | 0.032262
274.985 |  | 0.028121
285.5614 |  | 0.024512
296.1377 |  | 0.021366
306.7141 |  | 0.018624
317.2904 |  | 0.016234
327.8668 |  | 0.01415
338.4431 |  | 0.012334
349.0195 |  | 0.010751
359.5958 |  | 0.0093716
370.1722 |  | 0.0081688
380.7485 |  | 0.0071204
391.3249 |  | 0.0062066
401.9012 |  | 0.0054101
412.4776 |  | 0.0047157
423.0539 |  | 0.0041105
433.6303 |  | 0.003583
444.2066 |  | 0.0031231
454.783 |  | 0.0027223
465.3593 |  | 0.0023729
475.9357 |  | 0.0020684
486.512 |  | 0.0018029
497.0883 |  | 0.0015716
507.6647 |  | 0.0013699
518.241 |  | 0.0011941
528.8174 |  | 0.0010408
各点の解説
地点 | t_eq [cm] | 相対 | 理論 | 解説
読み方
灰色の曲線が理論減衰。色付き点が測定。linacは理論に近く、PF/BT/KEKBは理論より高い（単純遮蔽だけでは説明しきれない成分がある）。

## 解釈
トラブルシュート
・グラフは「減衰曲線」シート。タイトル・軸・凡例は日本語。各地点は色分けされ凡例に名前が出る。
・各点の解説はグラフ下の表（地点・相対・理論・解説）を参照。
・本物の数式は水色セル（例: 測定点!H5 =パラメータ!$B$5*EXP(-G5/パラメータ!$B$6)）。
・PNG図: figures/11_全地点_等価コンクリート.png。理論は A=A0·exp(-x/77)、xは等価コンクリート厚[cm]。